## 工事費内訳書(入札時提出用)
503-215c000-00054-11(0)
欄に記入すること
工事費内訳書(入札時提出用)
工事名 | 令和3年度 第3A1阿007号 市道カヤウ道線 舗装工事 |  |  |  | 会社名 代表者名
工事区分・工種・種別・細別 |  | 規格 | 単位 | 数量 |  | 単価 | 金額 | 摘要
舗装 |  |  | 式 | 1 |  | ―
道路土工 |  |  | 式 | 1 |  | ―
掘削工 |  |  | 式 | 1 |  | ―
掘削 |  | 土質土砂;施工方法片切掘削 | m3 | 260 |  | ― | ―
土砂等運搬 |  | 土質土砂(岩塊･玉石混り土含む) | m3 | 260 |  | ― | ―
積込(ﾙｰｽﾞ) |  | 土質土砂;作業内容土量50,000m3未満 | m3 | 260 |  | ― | ―
地盤改良工 |  |  | 式 | 1 |  | ―
路床安定処理工 |  |  | 式 | 1 |  | ―
安定処理 |  | 混合深さ1m以下;固化材100m2あたり使 用量1.72t/100m2;固化材の種類セメン ト系（一般軟弱土） | m2 | 836 |  | ― | ―
舗装工 |  |  | 式 | 1 |  | ―
ｱｽﾌｧﾙﾄ舗装工 |  |  | 式 | 1 |  | ―
下層路盤(車道・路肩部) |  | 路盤材種類再生ｸﾗｯｼｬﾗﾝ RC-40;仕上り 厚180mm | m2 | 836 |  | ― | ―
上層路盤(車道・路肩部) |  | 路盤材種類粒度調整砕石 M-30;仕上り 厚130mm | m2 | 836 |  | ― | ―
表層(車道・路肩部) |  | 材料種類再生密粒度ｱｽﾌｧﾙﾄ混合物(13) ;舗装厚50mm;平均幅員3.0m超 | m2 | 836 |  | ― | ―
構造物撤去工 |  |  | 式 | 1 |  | ―
構造取壊し工 |  |  | 式 | 1 |  | ―
舗装版切断 |  | アスファルトt=15cm以下 | m | 7 |  | ― | ―
舗装版取壊し |  | アスファルトt=10cm以下 | m2 | 836 |  | ― | ―
運搬処理工 |  |  | 式 | 1 |  | ―
殻運搬 |  | 殻種別ｱｽﾌｧﾙﾄ殻 | m3 | 42 |  | ― | ―
殻処分 |  | アスファルト殻 | m3 | 42 |  | ― | ―
仮設工 |  |  | 式 | 1 |  | ―
交通管理工 |  |  | 式 | 1 |  | ―
交通誘導警備員 |  |  | 式 | 1 |  | ― | ―
直接工事費 |  |  | 式 | 1 |  | ―
共通仮設費 |  |  | 式 | 1 |  | ―
共通仮設費 |  |  | 式 | 1 |  | ―
技術管理費 |  |  | 式 | 1 |  | ―
土質等試験費 |  |  | 式 | 1 |  | ― | ―
共通仮設費（率計上） |  |  | 式 | 1 |  | ―
純工事費 |  |  | 式 | 1 |  | ―
現場管理費 |  |  | 式 | 1 |  | ―
工事原価 |  |  | 式 | 1 |  | ―
一般管理費等 |  |  | 式 | 1 |  | ―
工事価格 |  |  | 式 | 1 |  | ―